## Sheet1
清泉中心幼儿园门禁闸机报价单
报价单位：
地址：
联系人：
联系电话：
编号 | 产品名称 | 规格型号 | 产品图片 | 单价（元） | 数量 | 单位 | 小计（元） | 备注
1 | 多路无线远程遥控开关 | 220V家用40A大功率，1遥控6主机 | =DISPIMG("ID_FA43B8B2A0C744029F64B3FC5E7FA6CE",1) |  | 1 | 套 | 0
2 | 大智云校 彩虹糖（学前版）主箱 | 品牌：大智云校 型号：彩虹糖（学前版） 机身颜色：杏黄+芬兰绿；机身长度（mm）：1100 机身高度（mm）：1000；机身厚度（mm）：200 机身重量（kg）：42；机身材质：冷板内外静电喷塑 门摆材质：亚克力；门摆尺寸（mm）：581.5X516.12X8 门摆底部离地高度（mm）：180；门摆顶部离地高度（mm）：780 操作系统：Android；本地内置软件：支持打卡拍照、语音播报功能 PC端：支持校园管理；手机APP：支持查看打卡记录、家校沟通 主控板型号：IOT-20A 主芯片（CPU）：全志A20 Cortex-A7 双核，主频1.0GHzGHz 内存：1GB DDR3 内置存储器：8GB EMMC 摄像头数量：1个；摄像头参数：200W 120度；LVDS屏尺寸：7inch(对角线）；有效显示面积：154.2144mm(W) x85.92mm (H)；LVDS屏物理分辨率：1024（RGB） X 600 dots；网络支持：100M以太网、WIFI、蓝牙、无线外设扩展；3G/4G：支持3G/4G上网；扩展接口：1个USB、1个以太网口、1个电源接口；系统升级：支持网络升级；音频输入/出：8R/10W喇叭 可编辑播放内容；整机功耗：≤120W；整机寿命：50000小时；电源要求：100-240V, 50/60Hz；消防功能：断电门摆开启；包装方式：气泡袋纸箱带拖木架；包装清单：1、主机 ，2、钥匙 | =DISPIMG("ID_CE5E7E3A356641E39D68447D3CF3FEC0",1) |  | 2 | 台 | 0
合计（元） |  |  | 0
后期维护配件费用
序号 | 物品名称 | 规格型号 | 物品图片 | 单价（元） | 数量 | 单位 | 金额（元） | 备注
1 | 主机箱外壳 | / | / |  | 1 | 套 | 0
2 | 副机箱 | / | / |  | 1 | 套 | 0
3 | 3368安卓主板 | / | / |  | 1 | 块 | 0
4 | 转接板 | / | / |  | 1 | 块 | 0
5 | 外接口面板 | / | / |  | 1 | 块 | 0
6 | 闸机控制板3.0 | / | / |  | 1 | 块 | 0
7 | LED灯板 | / | / |  | 1 | 块 | 0
8 | 屏幕驱动板 | / | / |  | 1 | 块 | 0
9 | IC读卡头 | / | / |  | 1 | 块 | 0
10 | 液晶屏幕 | / | / |  | 1 | 块 | 0
11 | 摄像头 | / | / |  | 1 | 个 | 0
12 | 电机 | / | / |  | 1 | 个 | 0
13 | 机芯 | / | / |  | 1 | 个 | 0
14 | 漏保开关 | / | / |  | 1 | 个 | 0
15 | 电容电池 | / | / |  | 1 | 个 | 0
16 | 喇叭彩PROG00003 虹糖喇叭 | / | / |  | 1 | 个 | 0
17 | 开关电源 | / | / |  | 1 | 个 | 0
18 | 散热风扇 | / | / |  | 1 | 个 | 0
19 | 刷卡窗亚克力 | / | / |  | 1 | 个 | 0
20 | LED灯板亚克力 | / | / |  | 1 | 个 | 0
21 | 屏幕亚克力 | / | / |  | 1 | 个 | 0
22 | 亚克力门摆 | / | / |  | 1 | 个 | 0
23 | 门摆亚克力 | / | / |  | 1 | 个 | 0
24 | 门摆轴 | / | / |  | 1 | 个 | 0
25 | 主箱元器件舱盖 | / | / |  | 1 | 个 | 0
26 | 主机箱元器件仓 | / | / |  | 1 | 个 | 0
27 | 主机箱中部 | / | / |  | 1 | 个 | 0
28 | 主机箱底部 | / | / |  | 1 | 个 | 0
29 | 副箱顶部 | / | / |  | 1 | 个 | 0
30 | 副箱中部 | / | / |  | 1 | 个 | 0
31 | 副箱底座 | / | / |  | 1 | 个 | 0